## Coil Praimaiters
This set of readings is for each coil independent of all others on an air core (no ferrite)
| Coil | Feedback1 | Feedback2 | secondary | Choke 1 | Choke 2 | Primary
Thick | in | 0.0155 | 0.0155 | 0.0155 | 0.0155 | 0.0155 | 0.0155 | Notes:
R (Fluke) | Ohms | 11.5 | 11.1 | 72.4 | 76.7 | 70.1 | 10.5
R(BK) @100Hz | Ohms | 12 | 11.58 | 100.2 | 106.5 | 93.27 | 10.48 | The fead back coil is a center
R(BK) @120Hz | Ohms | 12.14 | 11.74 | 110.4 | 119.7 | 103.5 | 10.53 | tap coil. 2 coils on one bobbin
R(BK) @ 1kHz | Ohms | 49.35 | 51.5 | 2.64k | 3.15k | 2.46k | 21 | each mesured as independent coils
R(BK) @ 10kHz | Ohms | 3.22k | 3.42k | 190.6k | 1200k | 1200k | 946
L(BK) @100Hz | H | 3.47mH @ 0.188Q | 3.43mH @ 0.192Q | 68.7mH @ 0.594Q | 76.32mH @ 0.626Q | 64.34mH @ 0.577Q | 1.65mH @ 0.099Q | Please seelas diagram for placment
L(BK) @120Hz | H | 3.3mH @ 0.214Q | 3.34mH @ 0.225Q | 68.6mH @ 0.713Q | 76.28mH @ 0.751Q | 64.3mH @ 0.693Q | 1.65mH @ 0.119Q | of coils.
L(BK) @ 1kHz | H | 3.3mH @ 1.8Q | 3.36mH @ 1.89Q | 68.6mH @ 5.98Q | 76.28mH @ 6.27Q | 64.26mH @ 5.79Q | 1651uH @ 1.0Q
L(BK) @ 10kHz | H | 3.3mH @ 16Q | 3.34mH @ 16.8Q | 69.4mH @ 47.4Q | 77.36mH @ 50.2Q | 65.0mH @ 45.6Q | 1651uH @ 9.39Q
C(BK) @100Hz | F | 23.7uF @ 5.61D | 25.86uF @ 5.34D | 9.73uF @ 1.66D | 9.38uF @ 1.59D | 9.89uF @ 1.72D | 14.8uF @ 10.2D
C(BK) @120Hz | F | 23.3uF @ 4.67D | 25.5uF @ 4.42D | 8.72uF @ 1.39D | 8.33uF @ 1.32D | 8.91uF @ 1.43D | 15.0uF @ 8.4D
C(BK) @ 1kHz | F | 5.75uF @ 0.552D | 5.82uF 0.524D | 351.5nF @ 0.164D | 317.1nF @ 0.157D | 374.6nF @ 0.17D | 7.6uF @ 0.988D
C(BK) @ 10kHz | F | 83nF @ 0.061D | 81.85nF @ 0.059D | 3.95nF @ 0.021D | 3.55nF @ 0.020D | 4.22nF @ 0.022D | 164.5nF @ 0.106D
This reading set is for all of the coils on the core, with all other coils open, taking readings of each coil separately
| Coil | Feedback1 | Feedback2 | secondary | Choke 1 | Choke 2 | Primary
R(BK) @100Hz | Ohms | 31 | 31.3 | 5.48k | 7.36k | 6.47k | 74.9
R(BK) @120Hz | Ohms | 39.4 | 40 | 7.78k | 10.35k | 9.13k | 102.5
R(BK) @ 1kHz | Ohms | 1797 | 1856 | 850k | 1270k | 1100k | 6.3k
R(BK) @ 10kHz | Ohms | 103k | 104.8k | n/a | n/a | n/a | N/A
L(BK) @100Hz | H | 23.9mH @ 1.28Q | 23.94mH @ 1.33Q | 1047.2mH @ 8.12Q | 1262.7mH @ 9.03Q | 1138mH @ 8.84Q | 41.8mH @ 2.46Q
L(BK) @120Hz | H | 23.88mH @ 1.53Q | 23.94mH @ 1.59Q | 1043.7mH @ 9.56Q | 1257mH @ 10.6Q | 1132.3mH @ 10.3Q | 41.7mH @ 2.92Q
L(BK) @ 1kHz | H | 23.66mH @ 11.8Q | 23.7mH @ 12.2Q | 1012.5mH @ 64.1Q | 1218.8mH @ 69.5Q | 1093mH @ 68.9Q | 40.88mH @ 20.2Q
L(BK) @ 10kHz | H | 28.59mH @ 57.4Q | 28.68mH @ 58.3Q | n/a | n/a | n/a | 48.5mH @ 72.5Q
C(BK) @100Hz | F | 65.9uF @ 0.779D | 67.6uF @ 0.751D | 2.42uF @ 0.119D | 2.01uF @ 0.108D | 2.24uF @ 0.109D | 52uF @ 0.406D
C(BK) @120Hz | F | 51.7uF @ 0.651D | 52.7uF @ 0.628D | 1.69uF @ 0.101D | 1434.9nF @ 0.083D | 1599.6nF @ 0.085D | 37.75uF @ 0.341D
C(BK) @ 1kHz | F | 1053.4nF @ 0.077D | 1052.3nF @ 0.074D | 24.59nF @ 0.012D | 20.42nF @ 0.011D | 22.78nF @ 0.011D | 614.3nF @ 0.041D
C(BK) @ 10kHz | F | 9.66nF @ 0.016D | 9.64nF @ 0.016D | 206.7pF @ 0.004D | 157.7pF @ 0.002D | 180pF @ 0.002D | 5.69nF @ 0.012D
Below is the bobbin that the measurements came from
Below is the core size but of an unknown material type
Below is the placment of each coil.